## Generator Data
| Node | a | b | P_max (MW) | P_min (MW) | Carbon Intensity (ton/MW) | DSO-CONNECTED DISPATCHABLE GENERATORS
1 | 44 | 0.0401 | 1.85 | 0.7 | 0 | 0.3319
2 | 25 | 0.05202 | 1.75 | 0.55 | 0 | 0.4117
3 | 31 | 0.0302 | 2.2 | 0.65 | 0 | 0.3594
4 | 77 | 0.0638 | 1 | 0.75 | 0 | 0.4469
5 | 59 | 0.0456 | 2 | 1 | 0 | 0.4018
6 | 44 | 0.0401 | 1.85 | 0.7 | 0 | 0.3319
7 | 104 | 0.05202 | 1.75 | 0.55 | 0 | 0.4117
8 | 73 | 0.0302 | 2.2 | 0.65 | 0 | 0.3594
9 | 69 | 0.0638 | 1 | 0.75 | 0 | 0.4469
10 | 114 | 0.0456 | 2 | 1 | 0 | 0.4018
| Node | RER Type | P_max (MW) | Wind min Velocity (m/s) | Wind max Velocity (m/s) | Wind Rated Velocity (m/s) | DSO-CONNECTED NON-DISPATCHABLE GENERATORS
1 | 3 | SOLAR | 0.17 | . | . | .
2 | 10 | SOLAR | 0.1 | . | . | .
3 | 20 | SOLAR | 0.15 | . | . | .
4 | 29 | SOLAR | 0.115 | . | . | .
5 | 32 | SOLAR | 0.165 | . | . | .
6 | 34 | SOLAR | 0.065 | . | . | .
7 | 35 | SOLAR | 0.15 | . | . | .
8 | 37 | SOLAR | 0.05 | . | . | .
9 | 39 | SOLAR | 0.11 | . | . | .
10 | 46 | SOLAR | 0.11 | . | . | .
11 | 57 | SOLAR | 0.235 | . | . | .
12 | 85 | SOLAR | 0.15 | . | . | .
13 | 88 | SOLAR | 0.1 | . | . | .
14 | 92 | SOLAR | 0.16 | . | . | .
15 | 107 | SOLAR | 0.15 | . | . | .
16 | 110 | SOLAR | 0.21 | . | . | .
| Node | a | b | P_max (MW) | P_min (MW) | Carbon Intensity (ton/MW) | TRANSMISSION-CONNECTED DISPATCHABLE GENERATORS
1 | 1 | 0.0173 | 1.8345 | 50 | 0 | 2.7186
2 | 2 | 0.0166 | 1.0799 | 75 | 0 | 2.186
3 | 3 | 0.0237 | 2.0381 | 55 | 0 | 1.6434
4 | 6 | 0.0197 | 2.1589 | 50 | 0 | 0.8186
5 | 8 | 0.0177 | 1.9817 | 40 | 0 | 0.78
| Node | RER Type | P_max (MW) | Wind min Velocity (m/s) | Wind max Velocity (m/s) | Wind Rated Velocity (m/s) | TRANSMISSION-CONNECTED NON-DISPATCHABLE GENERATORS
1 | 3 | SOLAR | 5 | . | . | .
2 | 10 | WIND | 15 | 3 | 17 | 10
3 | 13 | WIND | 10 | 3 | 17 | 10
|  | 1 | 3 | SOLAR | 0.17 | . | . | .
|  | 2 | 10 | SOLAR | 0.1 | . | . | .
|  | 3 | 20 | SOLAR | 0.15 | . | . | .
|  | 4 | 29 | SOLAR | 0.115 | . | . | .
|  | 5 | 32 | SOLAR | 0.165 | . | . | .
|  | 6 | 34 | SOLAR | 0.065 | . | . | .
|  | 7 | 35 | SOLAR | 0.15 | . | . | .
|  | 8 | 37 | SOLAR | 0.05 | . | . | .
|  | 9 | 39 | SOLAR | 0.11 | . | . | .
|  | 10 | 46 | SOLAR | 0.11 | . | . | .
|  | 11 | 57 | SOLAR | 0.235 | . | . | .
|  | 12 | 85 | SOLAR | 0.15 | . | . | .
|  | 13 | 88 | SOLAR | 0.1 | . | . | .
|  | 14 | 92 | SOLAR | 0.16 | . | . | .
|  | 15 | 107 | SOLAR | 0.15 | . | . | .
|  | 16 | 110 | SOLAR | 0.21 | . | . | .

## Distribution Node Data
Node | V_min (pu) | V_max (pu) | Load Shape | Maximum Demand (MW) | Max Hourly Load Increase (%) | Max Hourly Load Decrease (%) | Max ESS Charge (MW) | Max ESS Discharge (MW) | Min ESS SOC (MW) | Max ESS SOC (MW) | Initial SOC (MW)
150 | 0.95 | 1.05 | RES1 | 0 | 0 | 0 | 0 | 0 | 0 | 0 | 0
1 | 0.95 | 1.05 | OFF1 | 0.04 | 0 | 0 | 0 | 0 | 0 | 0 | 0
2 | 0.95 | 1.05 | OFF4 | 0.02 | 0 | 0 | 0 | 0 | 0 | 0 | 0
3 | 0.95 | 1.05 | RES1 | 0 | 0 | 0 | 0 | 0 | 0 | 0 | 0
4 | 0.95 | 1.05 | IND1 | 0.04 | 20 | 20 | 0 | 0 | 0 | 0 | 0
5 | 0.95 | 1.05 | IND2 | 0.02 | 20 | 20 | 0 | 0 | 0 | 0 | 0
6 | 0.95 | 1.05 | OFF1 | 0.04 | 15 | 15 | 0 | 0 | 0 | 0 | 0
7 | 0.95 | 1.05 | RES5 | 0.02 | 0 | 0 | 0 | 0 | 0 | 0 | 0
8 | 0.95 | 1.05 | RES5 | 0 | 0 | 0 | 0 | 0 | 0 | 0 | 0
9 | 0.95 | 1.05 | RES4 | 0.04 | 0 | 0 | 0 | 0 | 0 | 0 | 0
10 | 0.95 | 1.05 | IND3 | 0.02 | 0 | 0 | 0 | 0 | 0 | 0 | 0
11 | 0.95 | 1.05 | IND1 | 0.04 | 0 | 0 | 0 | 0 | 0 | 0 | 0
12 | 0.95 | 1.05 | RES1 | 0.02 | 10 | 10 | 0 | 0 | 0 | 0 | 0
13 | 0.95 | 1.05 | OFF1 | 0 | 0 | 0 | 0 | 0 | 0 | 0 | 0
14 | 0.95 | 1.05 | OFF4 | 0 | 0 | 0 | 0 | 0 | 0 | 0 | 0
15 | 0.95 | 1.05 | RES1 | 0 | 0 | 0 | 0.55 | 0.55 | 0.1 | 1 | 1
16 | 0.95 | 1.05 | IND1 | 0.04 | 0 | 0 | 0 | 0 | 0 | 0 | 0
17 | 0.95 | 1.05 | IND2 | 0.02 | 0 | 0 | 0 | 0 | 0 | 0 | 0
18 | 0.95 | 1.05 | OFF1 | 0 | 0 | 0 | 0 | 0 | 0 | 0 | 0
19 | 0.95 | 1.05 | RES5 | 0.04 | 0 | 0 | 0 | 0 | 0 | 0 | 0
20 | 0.95 | 1.05 | RES5 | 0.04 | 0 | 0 | 0 | 0 | 0 | 0 | 0
21 | 0.95 | 1.05 | RES4 | 0 | 0 | 0 | 0 | 0 | 0 | 0 | 0
22 | 0.95 | 1.05 | IND3 | 0.04 | 10 | 10 | 0 | 0 | 0 | 0 | 0
23 | 0.95 | 1.05 | IND1 | 0 | 10 | 10 | 0 | 0 | 0 | 0 | 0
24 | 0.95 | 1.05 | RES1 | 0.04 | 0 | 0 | 0 | 0 | 0 | 0 | 0
25 | 0.95 | 1.05 | OFF1 | 0 | 0 | 0 | 0 | 0 | 0 | 0 | 0
26 | 0.95 | 1.05 | OFF4 | 0 | 0 | 0 | 0 | 0 | 0 | 0 | 0
27 | 0.95 | 1.05 | RES1 | 0 | 0 | 0 | 0 | 0 | 0 | 0 | 0
28 | 0.95 | 1.05 | IND1 | 0.04 | 0 | 0 | 0 | 0 | 0 | 0 | 0
29 | 0.95 | 1.05 | IND2 | 0.04 | 0 | 0 | 0 | 0 | 0 | 0 | 0
30 | 0.95 | 1.05 | OFF1 | 0.04 | 0 | 0 | 0 | 0 | 0 | 0 | 0
31 | 0.95 | 1.05 | RES5 | 0.02 | 0 | 0 | 0 | 0 | 0 | 0 | 0
32 | 0.95 | 1.05 | RES5 | 0.02 | 0 | 0 | 0 | 0 | 0 | 0 | 0
33 | 0.95 | 1.05 | RES4 | 0.04 | 0 | 0 | 0 | 0 | 0 | 0 | 0
34 | 0.95 | 1.05 | RES1 | 0.04 | 0 | 0 | 0 | 0 | 0 | 0 | 0
35 | 0.95 | 1.05 | OFF1 | 0.04 | 15 | 15 | 0.65 | 0.65 | 0.1 | 1 | 1
36 | 0.95 | 1.05 | OFF4 | 0 | 0 | 0 | 0 | 0 | 0 | 0 | 0
37 | 0.95 | 1.05 | RES1 | 0.04 | 0 | 0 | 0 | 0 | 0 | 0 | 0
38 | 0.95 | 1.05 | IND1 | 0.02 | 0 | 0 | 0 | 0 | 0 | 0 | 0
39 | 0.95 | 1.05 | IND2 | 0.02 | 0 | 0 | 0 | 0 | 0 | 0 | 0
40 | 0.95 | 1.05 | OFF1 | 0 | 15 | 15 | 0 | 0 | 0 | 0 | 0
41 | 0.95 | 1.05 | RES5 | 0.02 | 0 | 0 | 0 | 0 | 0 | 0 | 0
42 | 0.95 | 1.05 | RES5 | 0.02 | 0 | 0 | 0 | 0 | 0 | 0 | 0
43 | 0.95 | 1.05 | RES4 | 0.04 | 0 | 0 | 0 | 0 | 0 | 0 | 0
44 | 0.95 | 1.05 | IND3 | 0 | 0 | 0 | 0 | 0 | 0 | 0 | 0
45 | 0.95 | 1.05 | IND1 | 0.02 | 0 | 0 | 0 | 0 | 0 | 0 | 0
46 | 0.95 | 1.05 | RES1 | 0.02 | 0 | 0 | 0 | 0 | 0 | 0 | 0
47 | 0.95 | 1.05 | OFF1 | 0.105 | 15 | 15 | 0 | 0 | 0 | 0 | 0
48 | 0.95 | 1.05 | OFF4 | 0.21 | 0 | 0 | 0 | 0 | 0 | 0 | 0
49 | 0.95 | 1.05 | RES1 | 0.14 | 15 | 15 | 0 | 0 | 0 | 0 | 0
50 | 0.95 | 1.05 | IND1 | 0.04 | 0 | 0 | 0 | 0 | 0 | 0 | 0
51 | 0.95 | 1.05 | IND2 | 0.02 | 0 | 0 | 0 | 0 | 0 | 0 | 0
52 | 0.95 | 1.05 | OFF1 | 0.04 | 0 | 0 | 0.55 | 0.55 | 0.1 | 1 | 1
53 | 0.95 | 1.05 | RES5 | 0.04 | 0 | 0 | 0 | 0 | 0 | 0 | 0
54 | 0.95 | 1.05 | RES5 | 0 | 20 | 20 | 0 | 0 | 0 | 0 | 0
55 | 0.95 | 1.05 | RES4 | 0.02 | 10 | 10 | 0 | 0 | 0 | 0 | 0
56 | 0.95 | 1.05 | IND3 | 0.02 | 0 | 0 | 0 | 0 | 0 | 0 | 0
57 | 0.95 | 1.05 | IND1 | 0 | 0 | 0 | 0 | 0 | 0 | 0 | 0
58 | 0.95 | 1.05 | RES1 | 0.02 | 0 | 0 | 0 | 0 | 0 | 0 | 0
59 | 0.95 | 1.05 | OFF1 | 0.02 | 0 | 0 | 0 | 0 | 0 | 0 | 0
60 | 0.95 | 1.05 | OFF4 | 0.02 | 0 | 0 | 0 | 0 | 0 | 0 | 0
62 | 0.95 | 1.05 | RES1 | 0.04 | 20 | 20 | 0 | 0 | 0 | 0 | 0
63 | 0.95 | 1.05 | IND1 | 0.04 | 0 | 0 | 0 | 0 | 0 | 0 | 0
64 | 0.95 | 1.05 | IND2 | 0.075 | 0 | 0 | 0 | 0 | 0 | 0 | 0
65 | 0.95 | 1.05 | OFF1 | 0.14 | 0 | 0 | 0 | 0 | 0 | 0 | 0
66 | 0.95 | 1.05 | RES5 | 0.075 | 0 | 0 | 0 | 0 | 0 | 0 | 0
67 | 0.95 | 1.05 | RES5 | 0 | 0 | 0 | 0 | 0 | 0 | 0 | 0
68 | 0.95 | 1.05 | RES4 | 0.52 | 0 | 0 | 0 | 0 | 0 | 0 | 0
69 | 0.95 | 1.05 | RES1 | 0.04 | 0 | 0 | 0 | 0 | 0 | 0 | 0
70 | 0.95 | 1.05 | OFF1 | 0.02 | 0 | 0 | 0 | 0 | 0 | 0 | 0
71 | 0.95 | 1.05 | OFF4 | 0.04 | 0 | 0 | 0 | 0 | 0 | 0 | 0
72 | 0.95 | 1.05 | RES1 | 0 | 0 | 0 | 0 | 0 | 0 | 0 | 0
73 | 0.95 | 1.05 | IND1 | 0.04 | 0 | 0 | 0 | 0 | 0 | 0 | 0
74 | 0.95 | 1.05 | IND2 | 0.04 | 0 | 0 | 0 | 0 | 0 | 0 | 0
75 | 0.95 | 1.05 | OFF1 | 0.04 | 0 | 0 | 0 | 0 | 0 | 0 | 0
76 | 0.95 | 1.05 | RES5 | 0.245 | 0 | 0 | 0.6 | 0.6 | 0.1 | 1 | 1
77 | 0.95 | 1.05 | RES5 | 0.04 | 0 | 0 | 0 | 0 | 0 | 0 | 0
78 | 0.95 | 1.05 | RES4 | 0 | 0 | 0 | 0 | 0 | 0 | 0 | 0
79 | 0.95 | 1.05 | IND3 | 0.04 | 0 | 0 | 0 | 0 | 0 | 0 | 0
80 | 0.95 | 1.05 | IND1 | 0.04 | 0 | 0 | 0 | 0 | 0 | 0 | 0
81 | 0.95 | 1.05 | RES1 | 0 | 20 | 20 | 0 | 0 | 0 | 0 | 0
82 | 0.95 | 1.05 | OFF1 | 0.04 | 10 | 10 | 0 | 0 | 0 | 0 | 0
83 | 0.95 | 1.05 | OFF4 | 0.02 | 0 | 0 | 0 | 0 | 0 | 0 | 0
84 | 0.95 | 1.05 | RES1 | 0.42 | 0 | 0 | 0 | 0 | 0 | 0 | 0
85 | 0.95 | 1.05 | IND1 | 0.04 | 0 | 0 | 0 | 0 | 0 | 0 | 0
86 | 0.95 | 1.05 | IND2 | 0.02 | 0 | 0 | 0 | 0 | 0 | 0 | 0
87 | 0.95 | 1.05 | OFF1 | 0.04 | 10 | 10 | 0 | 0 | 0 | 0 | 0
88 | 0.95 | 1.05 | RES5 | 0.04 | 15 | 15 | 0 | 0 | 0 | 0 | 0
89 | 0.95 | 1.05 | RES5 | 0 | 10 | 10 | 0 | 0 | 0 | 0 | 0
90 | 0.95 | 1.05 | RES4 | 0.04 | 0 | 0 | 0 | 0 | 0 | 0 | 0
91 | 0.95 | 1.05 | IND3 | 0 | 0 | 0 | 0 | 0 | 0 | 0 | 0
92 | 0.95 | 1.05 | IND1 | 0.04 | 0 | 0 | 0 | 0 | 0 | 0 | 0
93 | 0.95 | 1.05 | RES1 | 0 | 20 | 20 | 0.6 | 0.6 | 0.1 | 1 | 1
94 | 0.95 | 1.05 | OFF1 | 0.04 | 20 | 20 | 0 | 0 | 0 | 0 | 0
95 | 0.95 | 1.05 | OFF4 | 0.02 | 10 | 10 | 0 | 0 | 0 | 0 | 0
96 | 0.95 | 1.05 | RES1 | 0.02 | 10 | 10 | 0 | 0 | 0 | 0 | 0
97 | 0.95 | 1.05 | IND1 | 0 | 0 | 0 | 0 | 0 | 0 | 0 | 0
98 | 0.95 | 1.05 | IND2 | 0.04 | 0 | 0 | 0 | 0 | 0 | 0 | 0
99 | 0.95 | 1.05 | OFF1 | 0.34 | 10 | 10 | 0 | 0 | 0 | 0 | 0
100 | 0.95 | 1.05 | RES5 | 0.04 | 0 | 0 | 0 | 0 | 0 | 0 | 0
101 | 0.95 | 1.05 | RES5 | 0 | 0 | 0 | 0 | 0 | 0 | 0 | 0
102 | 0.95 | 1.05 | RES4 | 0.02 | 0 | 0 | 0 | 0 | 0 | 0 | 0
103 | 0.95 | 1.05 | RES1 | 0.04 | 20 | 20 | 0 | 0 | 0 | 0 | 0
104 | 0.95 | 1.05 | OFF1 | 0.04 | 0 | 0 | 0 | 0 | 0 | 0 | 0
105 | 0.95 | 1.05 | OFF4 | 0 | 0 | 0 | 0 | 0 | 0 | 0 | 0
106 | 0.95 | 1.05 | RES1 | 0.04 | 0 | 0 | 0 | 0 | 0 | 0 | 0
107 | 0.95 | 1.05 | IND1 | 0.04 | 0 | 0 | 0 | 0 | 0 | 0 | 0
108 | 0.95 | 1.05 | IND2 | 0 | 0 | 0 | 0.6 | 0.6 | 0.1 | 1 | 1
109 | 0.95 | 1.05 | OFF1 | 0.04 | 0 | 0 | 0 | 0 | 0 | 0 | 0
110 | 0.95 | 1.05 | RES5 | 0 | 0 | 0 | 0 | 0 | 0 | 0 | 0
111 | 0.95 | 1.05 | RES5 | 0.02 | 0 | 0 | 0 | 0 | 0 | 0 | 0
112 | 0.95 | 1.05 | RES4 | 0.02 | 0 | 0 | 0 | 0 | 0 | 0 | 0
113 | 0.95 | 1.05 | IND3 | 0.04 | 0 | 0 | 0 | 0 | 0 | 0 | 0
114 | 0.95 | 1.05 | IND1 | 0 | 0 | 0 | 0 | 0 | 0 | 0 | 0
300 | 0.95 | 1.05 | RES1 | 0 | 0 | 0 | 0 | 0 | 0 | 0 | 0
250 | 0.95 | 1.05 | OFF1 | 0 | 0 | 0 | 0 | 0 | 0 | 0 | 0
450 | 0.95 | 1.05 | OFF4 | 0 | 0 | 0 | 0 | 0 | 0 | 0 | 0
151 | 0.95 | 1.05 | RES1 | 0 | 20 | 20 | 0 | 0 | 0 | 0 | 0
135 | 0.95 | 1.05 | IND1 | 0 | 0 | 0 | 0 | 0 | 0 | 0 | 0
160 | 0.95 | 1.05 | IND2 | 0 | 0 | 0 | 0 | 0 | 0 | 0 | 0
152 | 0.95 | 1.05 | OFF1 | 0 | 0 | 0 | 0 | 0 | 0 | 0 | 0
149 | 0.95 | 1.05 | RES5 | 0 | 0 | 0 | 0 | 0 | 0 | 0 | 0
197 | 0.95 | 1.05 | RES5 | 0 | 0 | 0 | 0 | 0 | 0 | 0 | 0

## Distribution Line Data
From | To | R (ohms) | X (ohms) | Line Ampacity (A)
150 | 149 | 0.0020032 | 0.0047191 | 530 | SBASE = 1 MVA | VBASE = 4.16kV
149 | 1 | 0.0020032 | 0.0047191 | 530
1 | 2 | 0.0025457 | 0.0025808 | 230
1 | 3 | 0.0036367 | 0.0036868 | 230
3 | 4 | 0.0029094 | 0.0029494 | 230
3 | 5 | 0.0047277 | 0.0047928 | 230
5 | 6 | 0.0036367 | 0.0036868 | 230
1 | 7 | 0.0015024 | 0.0035393 | 530
7 | 8 | 0.0010016 | 0.0023595 | 530
8 | 12 | 0.003273 | 0.0033181 | 230
8 | 9 | 0.003273 | 0.0033181 | 230
9 | 14 | 0.0061824 | 0.0062675 | 230
14 | 11 | 0.0036367 | 0.0036868 | 230
14 | 10 | 0.0036367 | 0.0036868 | 230
8 | 13 | 0.0015024 | 0.0035393 | 530
13 | 34 | 0.002182 | 0.0022121 | 230
34 | 15 | 0.0014547 | 0.0014747 | 230
15 | 16 | 0.0054551 | 0.0055302 | 230
15 | 17 | 0.0050914 | 0.0051615 | 230
13 | 18 | 0.0042129 | 0.0094641 | 530
18 | 19 | 0.0036367 | 0.0036868 | 230
19 | 20 | 0.0047277 | 0.0047928 | 230
18 | 21 | 0.001532 | 0.0034415 | 530
21 | 22 | 0.0076371 | 0.0077423 | 230
21 | 23 | 0.0012766 | 0.0028679 | 530
23 | 24 | 0.0080008 | 0.0081109 | 230
23 | 25 | 0.0014043 | 0.0031547 | 530
25 | 26 | 0.0017528 | 0.0041292 | 530
26 | 27 | 0.0013772 | 0.0032444 | 530
27 | 33 | 0.0072734 | 0.0073736 | 230
26 | 31 | 0.003273 | 0.0033181 | 230
31 | 32 | 0.0043641 | 0.0044241 | 230
25 | 28 | 0.0010213 | 0.0022943 | 530
28 | 29 | 0.001532 | 0.0034415 | 530
29 | 30 | 0.0017873 | 0.0040151 | 530
30 | 250 | 0.0010213 | 0.0022943 | 530
18 | 135 | 1e-08 | 1e-07 | 200
135 | 35 | 0.001894 | 0.0043712 | 530
35 | 36 | 0.0032552 | 0.0076685 | 530
36 | 37 | 0.0043641 | 0.0044241 | 230
36 | 38 | 0.0036367 | 0.0036868 | 230
38 | 39 | 0.0047277 | 0.0047928 | 230
35 | 40 | 0.001252 | 0.0029494 | 530
40 | 41 | 0.0047277 | 0.0047928 | 230
40 | 42 | 0.001252 | 0.0029494 | 530
42 | 43 | 0.0072734 | 0.0073736 | 230
42 | 44 | 0.0010016 | 0.0023595 | 530
44 | 45 | 0.0029094 | 0.0029494 | 230
45 | 46 | 0.0043641 | 0.0044241 | 230
44 | 47 | 0.001252 | 0.0029494 | 530
47 | 48 | 0.0007576 | 0.0017485 | 530
47 | 49 | 0.0012627 | 0.0029141 | 530
49 | 50 | 0.0012627 | 0.0029141 | 530
50 | 51 | 0.0012627 | 0.0029141 | 530
51 | 151 | 0.0025253 | 0.0058283 | 530
13 | 152 | 1e-08 | 1e-07 | 200
152 | 52 | 0.0020032 | 0.0047191 | 200
52 | 53 | 0.0010016 | 0.0023595 | 530
53 | 54 | 0.000626 | 0.0014747 | 530
54 | 55 | 0.0013772 | 0.0032444 | 530
55 | 56 | 0.0013772 | 0.0032444 | 530
54 | 57 | 0.0017677 | 0.0040798 | 530
57 | 58 | 0.0036367 | 0.0036868 | 230
58 | 59 | 0.0036367 | 0.0036868 | 230
57 | 60 | 0.003788 | 0.0087424 | 530
60 | 62 | 0.0041612 | 0.0020578 | 530
62 | 63 | 0.0029128 | 0.0014404 | 530
63 | 64 | 0.0058257 | 0.0028809 | 530
64 | 65 | 0.0070741 | 0.0034982 | 530
65 | 66 | 0.0054096 | 0.0026751 | 530
60 | 160 | 1e-09 | 1e-08 | 200
160 | 67 | 0.0017528 | 0.0041292 | 530
67 | 68 | 0.0029094 | 0.0029494 | 230
68 | 69 | 0.0040004 | 0.0040555 | 230
69 | 70 | 0.0047277 | 0.0047928 | 230
70 | 71 | 0.0040004 | 0.0040555 | 230
67 | 72 | 0.0013889 | 0.0032056 | 530
72 | 73 | 0.0040004 | 0.0040555 | 230
73 | 74 | 0.0050914 | 0.0051615 | 230
74 | 75 | 0.0058188 | 0.0058989 | 230
72 | 76 | 0.0010101 | 0.0023313 | 530
76 | 77 | 0.0020032 | 0.0047191 | 530
77 | 78 | 0.0005008 | 0.0011798 | 530
78 | 79 | 0.0011268 | 0.0026545 | 530
78 | 80 | 0.0023788 | 0.0056039 | 530
80 | 81 | 0.0023788 | 0.0056039 | 530
81 | 82 | 0.001252 | 0.0029494 | 530
82 | 83 | 0.001252 | 0.0029494 | 530
81 | 84 | 0.0098191 | 0.0099543 | 230
84 | 85 | 0.0069098 | 0.0070049 | 230
76 | 86 | 0.0035355 | 0.0081596 | 530
86 | 87 | 0.0022536 | 0.005309 | 530
87 | 88 | 0.0025457 | 0.0025808 | 230
87 | 89 | 0.0013772 | 0.0032444 | 530
89 | 90 | 0.003273 | 0.0033181 | 230
89 | 91 | 0.0011268 | 0.0026545 | 530
91 | 92 | 0.0043641 | 0.0044241 | 230
91 | 93 | 0.0011268 | 0.0026545 | 530
93 | 94 | 0.0040004 | 0.0040555 | 230
93 | 95 | 0.0015024 | 0.0035393 | 530
95 | 96 | 0.0029094 | 0.0029494 | 230
67 | 97 | 0.0012627 | 0.0029141 | 530
97 | 98 | 0.0013889 | 0.0032056 | 530
98 | 99 | 0.0027779 | 0.0064111 | 530
99 | 100 | 0.0015152 | 0.003497 | 530
100 | 450 | 0.0040406 | 0.0093252 | 530
97 | 197 | 1e-09 | 1e-08 | 200
197 | 101 | 0.0012627 | 0.0029141 | 530
101 | 102 | 0.003273 | 0.0033181 | 230
102 | 103 | 0.0047277 | 0.0047928 | 230
103 | 104 | 0.010183 | 0.010323 | 230
101 | 105 | 0.0013889 | 0.0032056 | 530
105 | 106 | 0.003273 | 0.0033181 | 230
106 | 107 | 0.0083645 | 0.0084796 | 230
105 | 108 | 0.0016415 | 0.0037884 | 530
108 | 300 | 0.0050507 | 0.011657 | 530
108 | 109 | 0.0065461 | 0.0066362 | 230
109 | 110 | 0.0043641 | 0.0044241 | 230
110 | 111 | 0.0083645 | 0.0084796 | 230
110 | 112 | 0.0018184 | 0.0018434 | 230
112 | 113 | 0.0076371 | 0.0077423 | 230
113 | 114 | 0.0076371 | 0.0077423 | 230

## Transmission Line Data
From | To | X (pu) | Line Rating (MW)
1 | 2 | 0.05917 | 158
1 | 5 | 0.22304 | 700
2 | 3 | 0.19797 | 730
2 | 4 | 0.17632 | 570
2 | 5 | 0.17388 | 410
3 | 4 | 0.17103 | 150
4 | 5 | 0.04211 | 640
4 | 7 | 0.20912 | 330
4 | 9 | 0.55618 | 180
5 | 6 | 0.25202 | 440
6 | 11 | 0.1989 | 80
6 | 12 | 0.25581 | 90
6 | 13 | 0.13027 | 190
7 | 8 | 0.17615 | 300
7 | 9 | 0.11001 | 290
9 | 10 | 0.0845 | 120
9 | 14 | 0.27038 | 120
10 | 11 | 0.19207 | 120
12 | 13 | 0.19988 | 120
13 | 14 | 0.34802 | 120

## Transmission Node Data
Node | Load Shape | Maximum Demand (MW)
1 | L2 | 0
2 | L3 | 21.7
3 | L4 | 94.2
4 | L6 | 47.8
5 | L8 | 0
6 | L2 | 11.2
7 | L3 | 0
8 | L4 | 0
9 | L6 | 29.5
10 | L8 | 9
11 | L2 | 3.5
12 | L3 | 6.1
13 | L4 | 13.5
14 | L6 | 14.9

## Load Shape Data
Hour | res1 | res4 | res5 | off1 | off4 | ind1 | ind2 | ind3 | L2 | L3 | L4 | L6 | L8
1 | 0.9 | 0.36 | 0.48 | 0.23 | 0.36 | 0.71 | 0.81 | 0.76 | 0.44 | 0.32 | 0.06 | 0.56 | 0.85
2 | 0.9 | 0.36 | 0.48 | 0.23 | 0.36 | 0.71 | 0.81 | 0.76 | 0.45 | 0.33 | 0.13 | 0.6 | 0.8
3 | 0.88 | 0.31 | 0.46 | 0.22 | 0.36 | 0.71 | 0.8 | 0.75 | 0.54 | 0.4 | 0.16 | 0.65 | 0.78
4 | 0.86 | 0.27 | 0.45 | 0.23 | 0.37 | 0.69 | 0.78 | 0.74 | 0.6 | 0.44 | 0.15 | 0.58 | 0.75
5 | 0.85 | 0.24 | 0.45 | 0.25 | 0.41 | 0.69 | 0.78 | 0.73 | 0.65 | 0.48 | 0.21 | 0.67 | 0.7
6 | 0.85 | 0.22 | 0.47 | 0.3 | 0.48 | 0.73 | 0.8 | 0.77 | 0.7 | 0.51 | 0.25 | 0.71 | 0.65
7 | 0.85 | 0.22 | 0.52 | 0.39 | 0.58 | 0.82 | 0.85 | 0.84 | 0.75 | 0.55 | 0.26 | 0.75 | 0.6
8 | 0.86 | 0.23 | 0.6 | 0.51 | 0.69 | 0.92 | 0.91 | 0.92 | 0.78 | 0.57 | 0.31 | 0.79 | 0.55
9 | 0.87 | 0.25 | 0.68 | 0.63 | 0.8 | 0.98 | 0.97 | 0.97 | 0.8 | 0.59 | 0.34 | 0.79 | 0.5
10 | 0.88 | 0.3 | 0.73 | 0.75 | 0.88 | 1 | 0.99 | 0.99 | 0.85 | 0.62 | 0.33 | 0.75 | 0.44
11 | 0.89 | 0.37 | 0.75 | 0.84 | 0.94 | 1 | 0.99 | 1 | 0.9 | 0.66 | 0.42 | 0.81 | 0.45
12 | 0.9 | 0.47 | 0.76 | 0.92 | 0.97 | 1 | 0.99 | 1 | 0.95 | 0.7 | 0.41 | 0.76 | 0.54
13 | 0.92 | 0.58 | 0.76 | 0.97 | 0.99 | 1 | 1 | 1 | 1 | 0.73 | 0.53 | 0.84 | 0.6
14 | 0.93 | 0.7 | 0.78 | 1 | 0.99 | 1 | 1 | 1 | 0.95 | 0.7 | 0.51 | 0.79 | 0.65
15 | 0.94 | 0.81 | 0.79 | 1 | 0.96 | 0.98 | 0.99 | 0.98 | 0.9 | 0.66 | 0.66 | 0.78 | 0.7
16 | 0.96 | 0.9 | 0.82 | 0.96 | 0.91 | 0.94 | 0.97 | 0.96 | 0.8 | 0.59 | 0.55 | 0.8 | 0.75
17 | 0.97 | 0.97 | 0.85 | 0.88 | 0.83 | 0.9 | 0.94 | 0.92 | 0.75 | 0.55 | 0.56 | 0.87 | 0.78
18 | 0.99 | 1 | 0.87 | 0.77 | 0.73 | 0.86 | 0.91 | 0.89 | 0.7 | 0.51 | 0.55 | 0.83 | 0.8
19 | 1 | 0.98 | 0.85 | 0.67 | 0.64 | 0.83 | 0.9 | 0.86 | 0.65 | 0.48 | 0.47 | 0.8 | 0.85
20 | 1 | 0.93 | 0.8 | 0.58 | 0.56 | 0.82 | 0.89 | 0.85 | 0.6 | 0.44 | 0.41 | 0.82 | 0.9
21 | 0.99 | 0.85 | 0.73 | 0.5 | 0.5 | 0.81 | 0.88 | 0.85 | 0.55 | 0.4 | 0.34 | 0.79 | 0.95
22 | 0.98 | 0.75 | 0.66 | 0.44 | 0.45 | 0.8 | 0.88 | 0.84 | 0.5 | 0.37 | 0.26 | 0.7 | 1
23 | 0.96 | 0.65 | 0.6 | 0.38 | 0.42 | 0.78 | 0.87 | 0.82 | 0.48 | 0.35 | 0.24 | 0.7 | 0.95
24 | 0.94 | 0.55 | 0.56 | 0.32 | 0.39 | 0.75 | 0.84 | 0.8 | 0.45 | 0.33 | 0.21 | 0.63 | 0.9

## Scenarios
#Scenario | Hour | Power Availability (pu) | #Scenario | Hour | Power Availability (pu) | #Scenario | Hour | Power Availability (pu) | #Scenario | Hour | Power Availability (pu) | #Scenario | Hour | Power Availability (pu) | Used for Transmission-connected Wind Farms
1 | 1 | 0.28 | 2 | 1 | 0.28 | 3 | 1 | 0.28 | 4 | 1 | 0.28 | 5 | 1 | 0.28
1 | 2 | 0.27 | 2 | 2 | 0.27 | 3 | 2 | 0.27 | 4 | 2 | 0.27 | 5 | 2 | 0.27
1 | 3 | 0.34 | 2 | 3 | 0.34 | 3 | 3 | 0.34 | 4 | 3 | 0.34 | 5 | 3 | 0.34
1 | 4 | 0.28 | 2 | 4 | 0.28 | 3 | 4 | 0.3 | 4 | 4 | 0.28 | 5 | 4 | 0.28
1 | 5 | 0.25 | 2 | 5 | 0.25 | 3 | 5 | 0.26 | 4 | 5 | 0.25 | 5 | 5 | 0.25
1 | 6 | 0.29 | 2 | 6 | 0.29 | 3 | 6 | 0.3 | 4 | 6 | 0.29 | 5 | 6 | 0.29
1 | 7 | 0.34 | 2 | 7 | 0.34 | 3 | 7 | 0.33 | 4 | 7 | 0.34 | 5 | 7 | 0.34
1 | 8 | 0.43 | 2 | 8 | 0.43 | 3 | 8 | 0.38 | 4 | 8 | 0.43 | 5 | 8 | 0.43
1 | 9 | 0.36 | 2 | 9 | 0.36 | 3 | 9 | 0.39 | 4 | 9 | 0.36 | 5 | 9 | 0.36
1 | 10 | 0.3 | 2 | 10 | 0.3 | 3 | 10 | 0.29 | 4 | 10 | 0.31 | 5 | 10 | 0.3
1 | 11 | 0.18 | 2 | 11 | 0.18 | 3 | 11 | 0.22 | 4 | 11 | 0.16 | 5 | 11 | 0.18
1 | 12 | 0.15 | 2 | 12 | 0.15 | 3 | 12 | 0.15 | 4 | 12 | 0.15 | 5 | 12 | 0.15
1 | 13 | 0.12 | 2 | 13 | 0.12 | 3 | 13 | 0.12 | 4 | 13 | 0.11 | 5 | 13 | 0.12
1 | 14 | 0.11 | 2 | 14 | 0.11 | 3 | 14 | 0.09 | 4 | 14 | 0.11 | 5 | 14 | 0.11
1 | 15 | 0.09 | 2 | 15 | 0.09 | 3 | 15 | 0.1 | 4 | 15 | 0.09 | 5 | 15 | 0.09
1 | 16 | 0.09 | 2 | 16 | 0.09 | 3 | 16 | 0.11 | 4 | 16 | 0.09 | 5 | 16 | 0.1
1 | 17 | 0.09 | 2 | 17 | 0.09 | 3 | 17 | 0.12 | 4 | 17 | 0.1 | 5 | 17 | 0.13
1 | 18 | 0.13 | 2 | 18 | 0.13 | 3 | 18 | 0.14 | 4 | 18 | 0.13 | 5 | 18 | 0.11
1 | 19 | 0.16 | 2 | 19 | 0.16 | 3 | 19 | 0.17 | 4 | 19 | 0.15 | 5 | 19 | 0.16
1 | 20 | 0.24 | 2 | 20 | 0.24 | 3 | 20 | 0.23 | 4 | 20 | 0.22 | 5 | 20 | 0.23
1 | 21 | 0.29 | 2 | 21 | 0.29 | 3 | 21 | 0.26 | 4 | 21 | 0.3 | 5 | 21 | 0.26
1 | 22 | 0.25 | 2 | 22 | 0.25 | 3 | 22 | 0.27 | 4 | 22 | 0.23 | 5 | 22 | 0.23
1 | 23 | 0.28 | 2 | 23 | 0.26 | 3 | 23 | 0.27 | 4 | 23 | 0.26 | 5 | 23 | 0.26
1 | 24 | 0.27 | 2 | 24 | 0.31 | 3 | 24 | 0.27 | 4 | 24 | 0.29 | 5 | 24 | 0.32
#Scenario | Hour | Power Availability (pu) | #Scenario | Hour | Power Availability (pu) | #Scenario | Hour | Power Availability (pu) | #Scenario | Hour | Power Availability (pu) | #Scenario | Hour | Power Availability (pu) | Used for Distribution-connected Wind Farms
1 | 1 | 0.35 | 2 | 1 | 0.35 | 3 | 1 | 0.35 | 4 | 1 | 0.35 | 5 | 1 | 0.35
1 | 2 | 0.31 | 2 | 2 | 0.31 | 3 | 2 | 0.31 | 4 | 2 | 0.31 | 5 | 2 | 0.31
1 | 3 | 0.27 | 2 | 3 | 0.27 | 3 | 3 | 0.27 | 4 | 3 | 0.27 | 5 | 3 | 0.27
1 | 4 | 0.32 | 2 | 4 | 0.32 | 3 | 4 | 0.34 | 4 | 4 | 0.32 | 5 | 4 | 0.32
1 | 5 | 0.29 | 2 | 5 | 0.29 | 3 | 5 | 0.3 | 4 | 5 | 0.29 | 5 | 5 | 0.29
1 | 6 | 0.32 | 2 | 6 | 0.32 | 3 | 6 | 0.32 | 4 | 6 | 0.32 | 5 | 6 | 0.32
1 | 7 | 0.33 | 2 | 7 | 0.33 | 3 | 7 | 0.36 | 4 | 7 | 0.33 | 5 | 7 | 0.33
1 | 8 | 0.42 | 2 | 8 | 0.42 | 3 | 8 | 0.5 | 4 | 8 | 0.42 | 5 | 8 | 0.42
1 | 9 | 0.36 | 2 | 9 | 0.36 | 3 | 9 | 0.37 | 4 | 9 | 0.36 | 5 | 9 | 0.36
1 | 10 | 0.3 | 2 | 10 | 0.3 | 3 | 10 | 0.27 | 4 | 10 | 0.3 | 5 | 10 | 0.3
1 | 11 | 0.19 | 2 | 11 | 0.19 | 3 | 11 | 0.22 | 4 | 11 | 0.17 | 5 | 11 | 0.19
1 | 12 | 0.13 | 2 | 12 | 0.13 | 3 | 12 | 0.15 | 4 | 12 | 0.15 | 5 | 12 | 0.13
1 | 13 | 0.13 | 2 | 13 | 0.13 | 3 | 13 | 0.11 | 4 | 13 | 0.1 | 5 | 13 | 0.13
1 | 14 | 0.1 | 2 | 14 | 0.1 | 3 | 14 | 0.1 | 4 | 14 | 0.09 | 5 | 14 | 0.1
1 | 15 | 0.09 | 2 | 15 | 0.09 | 3 | 15 | 0.08 | 4 | 15 | 0.12 | 5 | 15 | 0.09
1 | 16 | 0.08 | 2 | 16 | 0.08 | 3 | 16 | 0.09 | 4 | 16 | 0.09 | 5 | 16 | 0.1
1 | 17 | 0.1 | 2 | 17 | 0.1 | 3 | 17 | 0.11 | 4 | 17 | 0.1 | 5 | 17 | 0.09
1 | 18 | 0.12 | 2 | 18 | 0.12 | 3 | 18 | 0.14 | 4 | 18 | 0.12 | 5 | 18 | 0.12
1 | 19 | 0.19 | 2 | 19 | 0.19 | 3 | 19 | 0.19 | 4 | 19 | 0.17 | 5 | 19 | 0.18
1 | 20 | 0.24 | 2 | 20 | 0.24 | 3 | 20 | 0.2 | 4 | 20 | 0.23 | 5 | 20 | 0.23
1 | 21 | 0.23 | 2 | 21 | 0.23 | 3 | 21 | 0.27 | 4 | 21 | 0.24 | 5 | 21 | 0.26
1 | 22 | 0.26 | 2 | 22 | 0.28 | 3 | 22 | 0.25 | 4 | 22 | 0.26 | 5 | 22 | 0.28
1 | 23 | 0.27 | 2 | 23 | 0.28 | 3 | 23 | 0.28 | 4 | 23 | 0.28 | 5 | 23 | 0.23
1 | 24 | 0.3 | 2 | 24 | 0.28 | 3 | 24 | 0.27 | 4 | 24 | 0.26 | 5 | 24 | 0.29
#Scenario | Hour | Loading Factor | #Scenario | Hour | Loading Factor | #Scenario | Hour | Loading Factor | #Scenario | Hour | Loading Factor | #Scenario | Hour | Loading Factor | Used for Distribution-connected Loads
1 | 1 | 0.87 | 2 | 1 | 0.87 | 3 | 1 | 0.87 | 4 | 1 | 0.87 | 5 | 1 | 0.87
1 | 2 | 0.94 | 2 | 2 | 0.94 | 3 | 2 | 0.94 | 4 | 2 | 0.94 | 5 | 2 | 0.94
1 | 3 | 0.91 | 2 | 3 | 0.91 | 3 | 3 | 0.91 | 4 | 3 | 0.91 | 5 | 3 | 0.91
1 | 4 | 1.23 | 2 | 4 | 1.23 | 3 | 4 | 1.19 | 4 | 4 | 1.23 | 5 | 4 | 1.23
1 | 5 | 1.09 | 2 | 5 | 1.09 | 3 | 5 | 0.85 | 4 | 5 | 1.09 | 5 | 5 | 1.09
1 | 6 | 1.17 | 2 | 6 | 1.17 | 3 | 6 | 1.03 | 4 | 6 | 1.17 | 5 | 6 | 1.17
1 | 7 | 1.08 | 2 | 7 | 1.08 | 3 | 7 | 0.87 | 4 | 7 | 1.08 | 5 | 7 | 1.08
1 | 8 | 1.24 | 2 | 8 | 1.24 | 3 | 8 | 0.9 | 4 | 8 | 1.24 | 5 | 8 | 1.24
1 | 9 | 0.74 | 2 | 9 | 0.74 | 3 | 9 | 0.88 | 4 | 9 | 0.74 | 5 | 9 | 0.74
1 | 10 | 1.14 | 2 | 10 | 1.14 | 3 | 10 | 1.08 | 4 | 10 | 0.81 | 5 | 10 | 1.14
1 | 11 | 1.06 | 2 | 11 | 1.06 | 3 | 11 | 1.07 | 4 | 11 | 1.04 | 5 | 11 | 1.06
1 | 12 | 1.04 | 2 | 12 | 1.04 | 3 | 12 | 0.9 | 4 | 12 | 0.91 | 5 | 12 | 1.04
1 | 13 | 1.05 | 2 | 13 | 1.05 | 3 | 13 | 1.04 | 4 | 13 | 1.17 | 5 | 13 | 1.05
1 | 14 | 0.83 | 2 | 14 | 0.83 | 3 | 14 | 0.92 | 4 | 14 | 1.06 | 5 | 14 | 0.83
1 | 15 | 1.01 | 2 | 15 | 1.01 | 3 | 15 | 1.01 | 4 | 15 | 0.93 | 5 | 15 | 1.01
1 | 16 | 1.12 | 2 | 16 | 1.12 | 3 | 16 | 0.56 | 4 | 16 | 0.84 | 5 | 16 | 1.31
1 | 17 | 0.99 | 2 | 17 | 0.99 | 3 | 17 | 1.03 | 4 | 17 | 1.08 | 5 | 17 | 0.77
1 | 18 | 1.1 | 2 | 18 | 1.1 | 3 | 18 | 1.01 | 4 | 18 | 1.26 | 5 | 18 | 0.67
1 | 19 | 1.06 | 2 | 19 | 1.06 | 3 | 19 | 1 | 4 | 19 | 0.94 | 5 | 19 | 1.07
1 | 20 | 0.98 | 2 | 20 | 0.98 | 3 | 20 | 0.91 | 4 | 20 | 0.94 | 5 | 20 | 1.2
1 | 21 | 1.1 | 2 | 21 | 1.1 | 3 | 21 | 0.93 | 4 | 21 | 1.4 | 5 | 21 | 1.36
1 | 22 | 1.1 | 2 | 22 | 1 | 3 | 22 | 1.02 | 4 | 22 | 0.95 | 5 | 22 | 0.98
1 | 23 | 0.93 | 2 | 23 | 0.79 | 3 | 23 | 1.09 | 4 | 23 | 1.09 | 5 | 23 | 0.85
1 | 24 | 0.92 | 2 | 24 | 1.12 | 3 | 24 | 1.22 | 4 | 24 | 0.91 | 5 | 24 | 1.03
#Scenario | Hour | Loading Factor | #Scenario | Hour | Loading Factor | #Scenario | Hour | Loading Factor | #Scenario | Hour | Loading Factor | #Scenario | Hour | Loading Factor | Used for Transmission-connected Loads
1 | 1 | 0.98 | 2 | 1 | 0.98 | 3 | 1 | 0.98 | 4 | 1 | 0.98 | 5 | 1 | 0.98
1 | 2 | 0.98 | 2 | 2 | 0.98 | 3 | 2 | 0.98 | 4 | 2 | 0.98 | 5 | 2 | 0.98
1 | 3 | 0.91 | 2 | 3 | 0.91 | 3 | 3 | 0.91 | 4 | 3 | 0.91 | 5 | 3 | 0.91
1 | 4 | 0.94 | 2 | 4 | 0.94 | 3 | 4 | 1.05 | 4 | 4 | 0.94 | 5 | 4 | 0.94
1 | 5 | 1 | 2 | 5 | 1 | 3 | 5 | 0.98 | 4 | 5 | 1 | 5 | 5 | 1
1 | 6 | 0.98 | 2 | 6 | 0.98 | 3 | 6 | 0.91 | 4 | 6 | 0.98 | 5 | 6 | 0.98
1 | 7 | 1.06 | 2 | 7 | 1.06 | 3 | 7 | 0.96 | 4 | 7 | 1.06 | 5 | 7 | 1.06
1 | 8 | 1 | 2 | 8 | 1 | 3 | 8 | 1 | 4 | 8 | 1 | 5 | 8 | 1
1 | 9 | 1.04 | 2 | 9 | 1.04 | 3 | 9 | 1.01 | 4 | 9 | 1.04 | 5 | 9 | 1.04
1 | 10 | 1.02 | 2 | 10 | 1.02 | 3 | 10 | 1.03 | 4 | 10 | 1.03 | 5 | 10 | 1.02
1 | 11 | 1.04 | 2 | 11 | 1.04 | 3 | 11 | 1.04 | 4 | 11 | 0.99 | 5 | 11 | 1.04
1 | 12 | 1.04 | 2 | 12 | 1.04 | 3 | 12 | 1.06 | 4 | 12 | 0.93 | 5 | 12 | 1.04
1 | 13 | 1.04 | 2 | 13 | 1.04 | 3 | 13 | 1.03 | 4 | 13 | 1.04 | 5 | 13 | 1.04
1 | 14 | 0.89 | 2 | 14 | 0.89 | 3 | 14 | 0.99 | 4 | 14 | 0.99 | 5 | 14 | 0.89
1 | 15 | 1.01 | 2 | 15 | 1.01 | 3 | 15 | 1.03 | 4 | 15 | 1.01 | 5 | 15 | 1.01
1 | 16 | 1 | 2 | 16 | 1 | 3 | 16 | 0.95 | 4 | 16 | 1.05 | 5 | 16 | 1.07
1 | 17 | 1.01 | 2 | 17 | 1.01 | 3 | 17 | 1.04 | 4 | 17 | 0.97 | 5 | 17 | 1.05
1 | 18 | 1.04 | 2 | 18 | 1.04 | 3 | 18 | 0.97 | 4 | 18 | 1 | 5 | 18 | 1.02
1 | 19 | 0.97 | 2 | 19 | 0.97 | 3 | 19 | 1.03 | 4 | 19 | 1.01 | 5 | 19 | 1.03
1 | 20 | 0.98 | 2 | 20 | 0.98 | 3 | 20 | 0.97 | 4 | 20 | 1 | 5 | 20 | 0.99
1 | 21 | 1.06 | 2 | 21 | 1.06 | 3 | 21 | 0.94 | 4 | 21 | 1.09 | 5 | 21 | 1.02
1 | 22 | 1.06 | 2 | 22 | 0.97 | 3 | 22 | 1.02 | 4 | 22 | 0.98 | 5 | 22 | 1
1 | 23 | 0.97 | 2 | 23 | 1.04 | 3 | 23 | 0.99 | 4 | 23 | 0.96 | 5 | 23 | 0.97
1 | 24 | 0.96 | 2 | 24 | 0.93 | 3 | 24 | 1.05 | 4 | 24 | 0.97 | 5 | 24 | 0.96
#Scenario | Hour | Solar Irradiance | #Scenario | Hour | Solar Irradiance | #Scenario | Hour | Solar Irradiance | #Scenario | Hour | Solar Irradiance | #Scenario | Hour | Solar Irradiance | Used for every Solar Park
1 | 1 | 0 | 2 | 1 | 0 | 3 | 1 | 0 | 4 | 1 | 0 | 5 | 1 | 0
1 | 2 | 0 | 2 | 2 | 0 | 3 | 2 | 0 | 4 | 2 | 0 | 5 | 2 | 0
1 | 3 | 0 | 2 | 3 | 0 | 3 | 3 | 0 | 4 | 3 | 0 | 5 | 3 | 0
1 | 4 | 0 | 2 | 4 | 0 | 3 | 4 | 0 | 4 | 4 | 0 | 5 | 4 | 0
1 | 5 | 0 | 2 | 5 | 0 | 3 | 5 | 0 | 4 | 5 | 0 | 5 | 5 | 0
1 | 6 | 0 | 2 | 6 | 0 | 3 | 6 | 0 | 4 | 6 | 0 | 5 | 6 | 0
1 | 7 | 0 | 2 | 7 | 0 | 3 | 7 | 0 | 4 | 7 | 0 | 5 | 7 | 0
1 | 8 | 0.16 | 2 | 8 | 0.16 | 3 | 8 | 0.2 | 4 | 8 | 0.16 | 5 | 8 | 0.16
1 | 9 | 0.33 | 2 | 9 | 0.33 | 3 | 9 | 0.37 | 4 | 9 | 0.33 | 5 | 9 | 0.33
1 | 10 | 0.6 | 2 | 10 | 0.6 | 3 | 10 | 0.78 | 4 | 10 | 0.68 | 5 | 10 | 0.6
1 | 11 | 0.84 | 2 | 11 | 0.84 | 3 | 11 | 0.83 | 4 | 11 | 1.07 | 5 | 11 | 0.84
1 | 12 | 0.9 | 2 | 12 | 0.9 | 3 | 12 | 0.88 | 4 | 12 | 0.93 | 5 | 12 | 0.9
1 | 13 | 1.07 | 2 | 13 | 1.07 | 3 | 13 | 0.75 | 4 | 13 | 1.01 | 5 | 13 | 1.07
1 | 14 | 0.97 | 2 | 14 | 0.97 | 3 | 14 | 0.91 | 4 | 14 | 0.92 | 5 | 14 | 0.97
1 | 15 | 0.9 | 2 | 15 | 0.9 | 3 | 15 | 0.78 | 4 | 15 | 0.94 | 5 | 15 | 0.9
1 | 16 | 0.67 | 2 | 16 | 0.67 | 3 | 16 | 0.7 | 4 | 16 | 0.66 | 5 | 16 | 0.72
1 | 17 | 0.41 | 2 | 17 | 0.41 | 3 | 17 | 0.39 | 4 | 17 | 0.32 | 5 | 17 | 0.38
1 | 18 | 0.16 | 2 | 18 | 0.16 | 3 | 18 | 0.19 | 4 | 18 | 0.17 | 5 | 18 | 0.17
1 | 19 | 0 | 2 | 19 | 0 | 3 | 19 | 0 | 4 | 19 | 0 | 5 | 19 | 0
1 | 20 | 0 | 2 | 20 | 0 | 3 | 20 | 0 | 4 | 20 | 0 | 5 | 20 | 0
1 | 21 | 0 | 2 | 21 | 0 | 3 | 21 | 0 | 4 | 21 | 0 | 5 | 21 | 0
1 | 22 | 0 | 2 | 22 | 0 | 3 | 22 | 0 | 4 | 22 | 0 | 5 | 22 | 0
1 | 23 | 0 | 2 | 23 | 0 | 3 | 23 | 0 | 4 | 23 | 0 | 5 | 23 | 0
1 | 24 | 0 | 2 | 24 | 0 | 3 | 24 | 0 | 4 | 24 | 0 | 5 | 24 | 0