## Generator Data
| Node | a | b | P_max (MW) | P_min (MW) | Carbon Intensity (ton/MW) | DSO-CONNECTED DISPATCHABLE GENERATORS
1 | 19 | 0.0401 | 1.85 | 7 | 0 | 0.3319
2 | 24 | 0.05202 | 1.75 | 5.5 | 0 | 0.4117
3 | 5 | 0.0302 | 2.2 | 6.5 | 0 | 0.3594
4 | 15 | 0.0638 | 1 | 7.5 | 0 | 0.4469
5 | 34 | 0.0456 | 2 | 10 | 0 | 0.4018
| Node | RER Type | P_max (MW) | Wind min Velocity (m/s) | Wind max Velocity (m/s) | Wind Rated Velocity (m/s) | DSO-CONNECTED NON-DISPATCHABLE GENERATORS
1 | 13 | SOLAR | 1.5 | . | . | .
2 | 23 | SOLAR | 1 | . | . | .
3 | 33 | SOLAR | 0.5 | . | . | .
| Node | a | b | P_max (MW) | P_min (MW) | Carbon Intensity (ton/MW) | TRANSMISSION-CONNECTED DISPATCHABLE GENERATORS
1 | 1 | 0.0173 | 1.8345 | 50 | 0 | 2.7186
2 | 2 | 0.0166 | 1.0799 | 75 | 0 | 2.186
3 | 3 | 0.0237 | 2.0381 | 55 | 0 | 1.6434
4 | 6 | 0.0197 | 2.1589 | 50 | 0 | 0.8186
5 | 8 | 0.0177 | 1.9817 | 40 | 0 | 0.78
| Node | RER Type | P_max (MW) | Wind min Velocity (m/s) | Wind max Velocity (m/s) | Wind Rated Velocity (m/s) | TRANSMISSION-CONNECTED NON-DISPATCHABLE GENERATORS
1 | 3 | SOLAR | 5 | . | . | .
2 | 10 | WIND | 15 | 3 | 17 | 10
3 | 13 | WIND | 10 | 3 | 17 | 10
| TRANSMISSION SYSTEM | [6 empty] | DISTRIBUTION SYSTEM

## Distribution Node Data
Node | V_min (pu) | V_max (pu) | Load Shape | Maximum Demand (MW) | Max Hourly Load Increase (%) | Max Hourly Load Decrease (%) | Max ESS Charge (MW) | Max ESS Discharge (MW) | Min ESS SOC (MW) | Max ESS SOC (MW) | Initial SOC (MW)
1 | 0.95 | 1.05 | RES1 | 0 | 0 | 0 | 0 | 0 | 0 | 0 | 0
2 | 0.95 | 1.05 | OFF1 | 0.36364 | 0 | 0 | 0 | 0 | 0 | 0 | 0
3 | 0.95 | 1.05 | OFF4 | 0.36364 | 0 | 0 | 0 | 0 | 0 | 0 | 0
4 | 0.95 | 1.05 | RES1 | 0.36364 | 0 | 0 | 0 | 0 | 0 | 0 | 0
5 | 0.95 | 1.05 | IND1 | 0.36364 | 20 | 20 | 0 | 0 | 0 | 0 | 0
6 | 0.95 | 1.05 | IND2 | 0.36364 | 0 | 0 | 0 | 0 | 0 | 0 | 0
7 | 0.95 | 1.05 | OFF1 | 0.36364 | 0 | 0 | 0 | 0 | 0 | 0 | 0
8 | 0.95 | 1.05 | RES5 | 0.36364 | 0 | 0 | 0 | 0 | 0 | 0 | 0
9 | 0.95 | 1.05 | RES5 | 0.36364 | 15 | 15 | 1 | 1 | 1 | 5 | 5
10 | 0.95 | 1.05 | RES4 | 0.36364 | 0 | 0 | 0 | 0 | 0 | 0 | 0
11 | 0.95 | 1.05 | IND3 | 0.36364 | 0 | 0 | 0 | 0 | 0 | 0 | 0
12 | 0.95 | 1.05 | IND1 | 0.36364 | 0 | 0 | 0 | 0 | 0 | 0 | 0
13 | 0.95 | 1.05 | RES1 | 0.36364 | 0 | 0 | 0 | 0 | 0 | 0 | 0
14 | 0.95 | 1.05 | OFF1 | 0.36364 | 0 | 0 | 0 | 0 | 0 | 0 | 0
15 | 0.95 | 1.05 | OFF4 | 0.36364 | 20 | 20 | 0 | 0 | 0 | 0 | 0
16 | 0.95 | 1.05 | RES1 | 0.36364 | 0 | 0 | 0 | 0 | 0 | 0 | 0
17 | 0.95 | 1.05 | IND1 | 0.36364 | 0 | 0 | 0 | 0 | 0 | 0 | 0
18 | 0.95 | 1.05 | IND2 | 0.36364 | 0 | 0 | 0 | 0 | 0 | 0 | 0
19 | 0.95 | 1.05 | OFF1 | 0.36364 | 20 | 20 | 0 | 0 | 0 | 0 | 0
20 | 0.95 | 1.05 | RES5 | 0.36364 | 0 | 0 | 0 | 0 | 0 | 0 | 0
21 | 0.95 | 1.05 | RES5 | 0.36364 | 0 | 0 | 0 | 0 | 0 | 0 | 0
22 | 0.95 | 1.05 | RES4 | 0.36364 | 10 | 10 | 1 | 1 | 1 | 5 | 5
23 | 0.95 | 1.05 | IND3 | 0.36364 | 0 | 0 | 0 | 0 | 0 | 0 | 0
24 | 0.95 | 1.05 | IND1 | 0.36364 | 15 | 15 | 0 | 0 | 0 | 0 | 0
25 | 0.95 | 1.05 | RES1 | 0.36364 | 0 | 0 | 0 | 0 | 0 | 0 | 0
26 | 0.95 | 1.05 | OFF1 | 0.36364 | 10 | 10 | 0 | 0 | 0 | 0 | 0
27 | 0.95 | 1.05 | OFF4 | 0.36364 | 0 | 0 | 0 | 0 | 0 | 0 | 0
28 | 0.95 | 1.05 | RES1 | 0.36364 | 0 | 0 | 0 | 0 | 0 | 0 | 0
29 | 0.95 | 1.05 | IND1 | 0.36364 | 0 | 0 | 0 | 0 | 0 | 0 | 0
30 | 0.95 | 1.05 | IND2 | 0.36364 | 0 | 0 | 0 | 0 | 0 | 0 | 0
31 | 0.95 | 1.05 | OFF1 | 0.36364 | 0 | 0 | 0 | 0 | 0 | 0 | 0
32 | 0.95 | 1.05 | RES5 | 0.36364 | 0 | 0 | 0 | 0 | 0 | 0 | 0
33 | 0.95 | 1.05 | RES5 | 0.36364 | 0 | 0 | 0 | 0 | 0 | 0 | 0
34 | 0.95 | 1.05 | RES4 | 0.36364 | 15 | 15 | 0 | 0 | 0 | 0 | 0

## Distribution Line Data
From | To | R (pu) | X (pu) | Line Ampacity (A)
1 | 2 | 0.0086 | 0.008 | 850 | SBASE = 100 MVA | VBASE = 24.9kV
2 | 3 | 0.0058 | 0.0042 | 850
3 | 4 | 0.056 | 0.0456 | 850
4 | 5 | 0.0012 | 0.001 | 500
4 | 6 | 0.012 | 0.012 | 850
6 | 7 | 0.0032 | 0.003 | 850
7 | 8 | 0.0252 | 0.0188 | 850
8 | 9 | 0.001 | 0.001 | 850
9 | 10 | 0.0244 | 0.0244 | 500
9 | 11 | 0.0624 | 0.0566 | 850
10 | 12 | 0.0286 | 0.0216 | 500
12 | 15 | 0.0314 | 0.0214 | 500
11 | 14 | 0.0122 | 0.0124 | 100
11 | 13 | 0.0252 | 0.0212 | 850
13 | 16 | 0.0056 | 0.0036 | 850
16 | 17 | 0.0124 | 0.0122 | 850
17 | 19 | 0.034 | 0.0342 | 850
17 | 18 | 0.0256 | 0.0212 | 850
18 | 20 | 0.0012 | 0.0012 | 850
20 | 21 | 0.0174 | 0.0124 | 300
20 | 22 | 0.0234 | 0.0234 | 850
21 | 23 | 0.0024 | 0.0012 | 150
22 | 25 | 0.0012 | 0.001 | 150
22 | 24 | 0.0024 | 0.0014 | 850
24 | 26 | 0.0346 | 0.0214 | 850
24 | 27 | 0.0122 | 0.0122 | 500
26 | 28 | 0.0012 | 0.001 | 850
28 | 30 | 0.0014 | 0.0012 | 250
30 | 33 | 0.0122 | 0.011 | 100
28 | 31 | 0.0232 | 0.0152 | 100
27 | 29 | 0.0044 | 0.0044 | 500
29 | 32 | 0.0124 | 0.0134 | 500
32 | 34 | 0.0156 | 0.0112 | 500

## Transmission Line Data
From | To | X (pu) | Line Rating (MW)
1 | 2 | 0.05917 | 158
1 | 5 | 0.22304 | 700
2 | 3 | 0.19797 | 730
2 | 4 | 0.17632 | 570
2 | 5 | 0.17388 | 410
3 | 4 | 0.17103 | 150
4 | 5 | 0.04211 | 640
4 | 7 | 0.20912 | 330
4 | 9 | 0.55618 | 180
5 | 6 | 0.25202 | 440
6 | 11 | 0.1989 | 80
6 | 12 | 0.25581 | 90
6 | 13 | 0.13027 | 190
7 | 8 | 0.17615 | 300
7 | 9 | 0.11001 | 290
9 | 10 | 0.0845 | 120
9 | 14 | 0.27038 | 120
10 | 11 | 0.19207 | 120
12 | 13 | 0.19988 | 120
13 | 14 | 0.34802 | 120

## Transmission Node Data
Node | Load Shape | Maximum Demand (MW)
1 | L2 | 0
2 | L3 | 21.7
3 | L4 | 94.2
4 | L6 | 47.8
5 | L8 | 0
6 | L2 | 11.2
7 | L3 | 0
8 | L4 | 0
9 | L6 | 29.5
10 | L8 | 9
11 | L2 | 3.5
12 | L3 | 6.1
13 | L4 | 13.5
14 | L6 | 14.9

## Load Shape Data
Hour | res1 | res4 | res5 | off1 | off4 | ind1 | ind2 | ind3 | L2 | L3 | L4 | L6 | L8
1 | 0.9 | 0.36 | 0.48 | 0.23 | 0.36 | 0.71 | 0.81 | 0.76 | 0.44 | 0.32 | 0.06 | 0.56 | 0.85
2 | 0.9 | 0.36 | 0.48 | 0.23 | 0.36 | 0.71 | 0.81 | 0.76 | 0.45 | 0.33 | 0.13 | 0.6 | 0.8
3 | 0.88 | 0.31 | 0.46 | 0.22 | 0.36 | 0.71 | 0.8 | 0.75 | 0.54 | 0.4 | 0.16 | 0.65 | 0.78
4 | 0.86 | 0.27 | 0.45 | 0.23 | 0.37 | 0.69 | 0.78 | 0.74 | 0.6 | 0.44 | 0.15 | 0.58 | 0.75
5 | 0.85 | 0.24 | 0.45 | 0.25 | 0.41 | 0.69 | 0.78 | 0.73 | 0.65 | 0.48 | 0.21 | 0.67 | 0.7
6 | 0.85 | 0.22 | 0.47 | 0.3 | 0.48 | 0.73 | 0.8 | 0.77 | 0.7 | 0.51 | 0.25 | 0.71 | 0.65
7 | 0.85 | 0.22 | 0.52 | 0.39 | 0.58 | 0.82 | 0.85 | 0.84 | 0.75 | 0.55 | 0.26 | 0.75 | 0.6
8 | 0.86 | 0.23 | 0.6 | 0.51 | 0.69 | 0.92 | 0.91 | 0.92 | 0.78 | 0.57 | 0.31 | 0.79 | 0.55
9 | 0.87 | 0.25 | 0.68 | 0.63 | 0.8 | 0.98 | 0.97 | 0.97 | 0.8 | 0.59 | 0.34 | 0.79 | 0.5
10 | 0.88 | 0.3 | 0.73 | 0.75 | 0.88 | 1 | 0.99 | 0.99 | 0.85 | 0.62 | 0.33 | 0.75 | 0.44
11 | 0.89 | 0.37 | 0.75 | 0.84 | 0.94 | 1 | 0.99 | 1 | 0.9 | 0.66 | 0.42 | 0.81 | 0.45
12 | 0.9 | 0.47 | 0.76 | 0.92 | 0.97 | 1 | 0.99 | 1 | 0.95 | 0.7 | 0.41 | 0.76 | 0.54
13 | 0.92 | 0.58 | 0.76 | 0.97 | 0.99 | 1 | 1 | 1 | 1 | 0.73 | 0.53 | 0.84 | 0.6
14 | 0.93 | 0.7 | 0.78 | 1 | 0.99 | 1 | 1 | 1 | 0.95 | 0.7 | 0.51 | 0.79 | 0.65
15 | 0.94 | 0.81 | 0.79 | 1 | 0.96 | 0.98 | 0.99 | 0.98 | 0.9 | 0.66 | 0.66 | 0.78 | 0.7
16 | 0.96 | 0.9 | 0.82 | 0.96 | 0.91 | 0.94 | 0.97 | 0.96 | 0.8 | 0.59 | 0.55 | 0.8 | 0.75
17 | 0.97 | 0.97 | 0.85 | 0.88 | 0.83 | 0.9 | 0.94 | 0.92 | 0.75 | 0.55 | 0.56 | 0.87 | 0.78
18 | 0.99 | 1 | 0.87 | 0.77 | 0.73 | 0.86 | 0.91 | 0.89 | 0.7 | 0.51 | 0.55 | 0.83 | 0.8
19 | 1 | 0.98 | 0.85 | 0.67 | 0.64 | 0.83 | 0.9 | 0.86 | 0.65 | 0.48 | 0.47 | 0.8 | 0.85
20 | 1 | 0.93 | 0.8 | 0.58 | 0.56 | 0.82 | 0.89 | 0.85 | 0.6 | 0.44 | 0.41 | 0.82 | 0.9
21 | 0.99 | 0.85 | 0.73 | 0.5 | 0.5 | 0.81 | 0.88 | 0.85 | 0.55 | 0.4 | 0.34 | 0.79 | 0.95
22 | 0.98 | 0.75 | 0.66 | 0.44 | 0.45 | 0.8 | 0.88 | 0.84 | 0.5 | 0.37 | 0.26 | 0.7 | 1
23 | 0.96 | 0.65 | 0.6 | 0.38 | 0.42 | 0.78 | 0.87 | 0.82 | 0.48 | 0.35 | 0.24 | 0.7 | 0.95
24 | 0.94 | 0.55 | 0.56 | 0.32 | 0.39 | 0.75 | 0.84 | 0.8 | 0.45 | 0.33 | 0.21 | 0.63 | 0.9

## Scenarios
#Scenario | Hour | Power Availability (pu) | #Scenario | Hour | Power Availability (pu) | #Scenario | Hour | Power Availability (pu) | #Scenario | Hour | Power Availability (pu) | #Scenario | Hour | Power Availability (pu) | Used for Transmission-connected Wind Farms
1 | 1 | 0.28 | 2 | 1 | 0.28 | 3 | 1 | 0.28 | 4 | 1 | 0.28 | 5 | 1 | 0.28
1 | 2 | 0.27 | 2 | 2 | 0.27 | 3 | 2 | 0.27 | 4 | 2 | 0.27 | 5 | 2 | 0.27
1 | 3 | 0.34 | 2 | 3 | 0.34 | 3 | 3 | 0.34 | 4 | 3 | 0.34 | 5 | 3 | 0.34
1 | 4 | 0.28 | 2 | 4 | 0.28 | 3 | 4 | 0.3 | 4 | 4 | 0.28 | 5 | 4 | 0.28
1 | 5 | 0.25 | 2 | 5 | 0.25 | 3 | 5 | 0.26 | 4 | 5 | 0.25 | 5 | 5 | 0.25
1 | 6 | 0.29 | 2 | 6 | 0.29 | 3 | 6 | 0.3 | 4 | 6 | 0.29 | 5 | 6 | 0.29
1 | 7 | 0.34 | 2 | 7 | 0.34 | 3 | 7 | 0.33 | 4 | 7 | 0.34 | 5 | 7 | 0.34
1 | 8 | 0.43 | 2 | 8 | 0.43 | 3 | 8 | 0.38 | 4 | 8 | 0.43 | 5 | 8 | 0.43
1 | 9 | 0.36 | 2 | 9 | 0.36 | 3 | 9 | 0.39 | 4 | 9 | 0.36 | 5 | 9 | 0.36
1 | 10 | 0.3 | 2 | 10 | 0.3 | 3 | 10 | 0.29 | 4 | 10 | 0.31 | 5 | 10 | 0.3
1 | 11 | 0.18 | 2 | 11 | 0.18 | 3 | 11 | 0.22 | 4 | 11 | 0.16 | 5 | 11 | 0.18
1 | 12 | 0.15 | 2 | 12 | 0.15 | 3 | 12 | 0.15 | 4 | 12 | 0.15 | 5 | 12 | 0.15
1 | 13 | 0.12 | 2 | 13 | 0.12 | 3 | 13 | 0.12 | 4 | 13 | 0.11 | 5 | 13 | 0.12
1 | 14 | 0.11 | 2 | 14 | 0.11 | 3 | 14 | 0.09 | 4 | 14 | 0.11 | 5 | 14 | 0.11
1 | 15 | 0.09 | 2 | 15 | 0.09 | 3 | 15 | 0.1 | 4 | 15 | 0.09 | 5 | 15 | 0.09
1 | 16 | 0.09 | 2 | 16 | 0.09 | 3 | 16 | 0.11 | 4 | 16 | 0.09 | 5 | 16 | 0.1
1 | 17 | 0.09 | 2 | 17 | 0.09 | 3 | 17 | 0.12 | 4 | 17 | 0.1 | 5 | 17 | 0.13
1 | 18 | 0.13 | 2 | 18 | 0.13 | 3 | 18 | 0.14 | 4 | 18 | 0.13 | 5 | 18 | 0.11
1 | 19 | 0.16 | 2 | 19 | 0.16 | 3 | 19 | 0.17 | 4 | 19 | 0.15 | 5 | 19 | 0.16
1 | 20 | 0.24 | 2 | 20 | 0.24 | 3 | 20 | 0.23 | 4 | 20 | 0.22 | 5 | 20 | 0.23
1 | 21 | 0.29 | 2 | 21 | 0.29 | 3 | 21 | 0.26 | 4 | 21 | 0.3 | 5 | 21 | 0.26
1 | 22 | 0.25 | 2 | 22 | 0.25 | 3 | 22 | 0.27 | 4 | 22 | 0.23 | 5 | 22 | 0.23
1 | 23 | 0.28 | 2 | 23 | 0.26 | 3 | 23 | 0.27 | 4 | 23 | 0.26 | 5 | 23 | 0.26
1 | 24 | 0.27 | 2 | 24 | 0.31 | 3 | 24 | 0.27 | 4 | 24 | 0.29 | 5 | 24 | 0.32
#Scenario | Hour | Power Availability (pu) | #Scenario | Hour | Power Availability (pu) | #Scenario | Hour | Power Availability (pu) | #Scenario | Hour | Power Availability (pu) | #Scenario | Hour | Power Availability (pu) | Used for Distribution-connected Wind Farms
1 | 1 | 0.35 | 2 | 1 | 0.35 | 3 | 1 | 0.35 | 4 | 1 | 0.35 | 5 | 1 | 0.35
1 | 2 | 0.31 | 2 | 2 | 0.31 | 3 | 2 | 0.31 | 4 | 2 | 0.31 | 5 | 2 | 0.31
1 | 3 | 0.27 | 2 | 3 | 0.27 | 3 | 3 | 0.27 | 4 | 3 | 0.27 | 5 | 3 | 0.27
1 | 4 | 0.32 | 2 | 4 | 0.32 | 3 | 4 | 0.34 | 4 | 4 | 0.32 | 5 | 4 | 0.32
1 | 5 | 0.29 | 2 | 5 | 0.29 | 3 | 5 | 0.3 | 4 | 5 | 0.29 | 5 | 5 | 0.29
1 | 6 | 0.32 | 2 | 6 | 0.32 | 3 | 6 | 0.32 | 4 | 6 | 0.32 | 5 | 6 | 0.32
1 | 7 | 0.33 | 2 | 7 | 0.33 | 3 | 7 | 0.36 | 4 | 7 | 0.33 | 5 | 7 | 0.33
1 | 8 | 0.42 | 2 | 8 | 0.42 | 3 | 8 | 0.5 | 4 | 8 | 0.42 | 5 | 8 | 0.42
1 | 9 | 0.36 | 2 | 9 | 0.36 | 3 | 9 | 0.37 | 4 | 9 | 0.36 | 5 | 9 | 0.36
1 | 10 | 0.3 | 2 | 10 | 0.3 | 3 | 10 | 0.27 | 4 | 10 | 0.3 | 5 | 10 | 0.3
1 | 11 | 0.19 | 2 | 11 | 0.19 | 3 | 11 | 0.22 | 4 | 11 | 0.17 | 5 | 11 | 0.19
1 | 12 | 0.13 | 2 | 12 | 0.13 | 3 | 12 | 0.15 | 4 | 12 | 0.15 | 5 | 12 | 0.13
1 | 13 | 0.13 | 2 | 13 | 0.13 | 3 | 13 | 0.11 | 4 | 13 | 0.1 | 5 | 13 | 0.13
1 | 14 | 0.1 | 2 | 14 | 0.1 | 3 | 14 | 0.1 | 4 | 14 | 0.09 | 5 | 14 | 0.1
1 | 15 | 0.09 | 2 | 15 | 0.09 | 3 | 15 | 0.08 | 4 | 15 | 0.12 | 5 | 15 | 0.09
1 | 16 | 0.08 | 2 | 16 | 0.08 | 3 | 16 | 0.09 | 4 | 16 | 0.09 | 5 | 16 | 0.1
1 | 17 | 0.1 | 2 | 17 | 0.1 | 3 | 17 | 0.11 | 4 | 17 | 0.1 | 5 | 17 | 0.09
1 | 18 | 0.12 | 2 | 18 | 0.12 | 3 | 18 | 0.14 | 4 | 18 | 0.12 | 5 | 18 | 0.12
1 | 19 | 0.19 | 2 | 19 | 0.19 | 3 | 19 | 0.19 | 4 | 19 | 0.17 | 5 | 19 | 0.18
1 | 20 | 0.24 | 2 | 20 | 0.24 | 3 | 20 | 0.2 | 4 | 20 | 0.23 | 5 | 20 | 0.23
1 | 21 | 0.23 | 2 | 21 | 0.23 | 3 | 21 | 0.27 | 4 | 21 | 0.24 | 5 | 21 | 0.26
1 | 22 | 0.26 | 2 | 22 | 0.28 | 3 | 22 | 0.25 | 4 | 22 | 0.26 | 5 | 22 | 0.28
1 | 23 | 0.27 | 2 | 23 | 0.28 | 3 | 23 | 0.28 | 4 | 23 | 0.28 | 5 | 23 | 0.23
1 | 24 | 0.3 | 2 | 24 | 0.28 | 3 | 24 | 0.27 | 4 | 24 | 0.26 | 5 | 24 | 0.29
#Scenario | Hour | Loading Factor | #Scenario | Hour | Loading Factor | #Scenario | Hour | Loading Factor | #Scenario | Hour | Loading Factor | #Scenario | Hour | Loading Factor | Used for Distribution-connected Loads
1 | 1 | 0.87 | 2 | 1 | 0.87 | 3 | 1 | 0.87 | 4 | 1 | 0.87 | 5 | 1 | 0.87
1 | 2 | 0.94 | 2 | 2 | 0.94 | 3 | 2 | 0.94 | 4 | 2 | 0.94 | 5 | 2 | 0.94
1 | 3 | 0.91 | 2 | 3 | 0.91 | 3 | 3 | 0.91 | 4 | 3 | 0.91 | 5 | 3 | 0.91
1 | 4 | 1.23 | 2 | 4 | 1.23 | 3 | 4 | 1.19 | 4 | 4 | 1.23 | 5 | 4 | 1.23
1 | 5 | 1.09 | 2 | 5 | 1.09 | 3 | 5 | 0.85 | 4 | 5 | 1.09 | 5 | 5 | 1.09
1 | 6 | 1.17 | 2 | 6 | 1.17 | 3 | 6 | 1.03 | 4 | 6 | 1.17 | 5 | 6 | 1.17
1 | 7 | 1.08 | 2 | 7 | 1.08 | 3 | 7 | 0.87 | 4 | 7 | 1.08 | 5 | 7 | 1.08
1 | 8 | 1.24 | 2 | 8 | 1.24 | 3 | 8 | 0.9 | 4 | 8 | 1.24 | 5 | 8 | 1.24
1 | 9 | 0.74 | 2 | 9 | 0.74 | 3 | 9 | 0.88 | 4 | 9 | 0.74 | 5 | 9 | 0.74
1 | 10 | 1.14 | 2 | 10 | 1.14 | 3 | 10 | 1.08 | 4 | 10 | 0.81 | 5 | 10 | 1.14
1 | 11 | 1.06 | 2 | 11 | 1.06 | 3 | 11 | 1.07 | 4 | 11 | 1.04 | 5 | 11 | 1.06
1 | 12 | 1.04 | 2 | 12 | 1.04 | 3 | 12 | 0.9 | 4 | 12 | 0.91 | 5 | 12 | 1.04
1 | 13 | 1.05 | 2 | 13 | 1.05 | 3 | 13 | 1.04 | 4 | 13 | 1.17 | 5 | 13 | 1.05
1 | 14 | 0.83 | 2 | 14 | 0.83 | 3 | 14 | 0.92 | 4 | 14 | 1.06 | 5 | 14 | 0.83
1 | 15 | 1.01 | 2 | 15 | 1.01 | 3 | 15 | 1.01 | 4 | 15 | 0.93 | 5 | 15 | 1.01
1 | 16 | 1.12 | 2 | 16 | 1.12 | 3 | 16 | 0.56 | 4 | 16 | 0.84 | 5 | 16 | 1.31
1 | 17 | 0.99 | 2 | 17 | 0.99 | 3 | 17 | 1.03 | 4 | 17 | 1.08 | 5 | 17 | 0.77
1 | 18 | 1.1 | 2 | 18 | 1.1 | 3 | 18 | 1.01 | 4 | 18 | 1.26 | 5 | 18 | 0.67
1 | 19 | 1.06 | 2 | 19 | 1.06 | 3 | 19 | 1 | 4 | 19 | 0.94 | 5 | 19 | 1.07
1 | 20 | 0.98 | 2 | 20 | 0.98 | 3 | 20 | 0.91 | 4 | 20 | 0.94 | 5 | 20 | 1.2
1 | 21 | 1.1 | 2 | 21 | 1.1 | 3 | 21 | 0.93 | 4 | 21 | 1.4 | 5 | 21 | 1.36
1 | 22 | 1.1 | 2 | 22 | 1 | 3 | 22 | 1.02 | 4 | 22 | 0.95 | 5 | 22 | 0.98
1 | 23 | 0.93 | 2 | 23 | 0.79 | 3 | 23 | 1.09 | 4 | 23 | 1.09 | 5 | 23 | 0.85
1 | 24 | 0.92 | 2 | 24 | 1.12 | 3 | 24 | 1.22 | 4 | 24 | 0.91 | 5 | 24 | 1.03
#Scenario | Hour | Loading Factor | #Scenario | Hour | Loading Factor | #Scenario | Hour | Loading Factor | #Scenario | Hour | Loading Factor | #Scenario | Hour | Loading Factor | Used for Transmission-connected Loads
1 | 1 | 0.98 | 2 | 1 | 0.98 | 3 | 1 | 0.98 | 4 | 1 | 0.98 | 5 | 1 | 0.98
1 | 2 | 0.98 | 2 | 2 | 0.98 | 3 | 2 | 0.98 | 4 | 2 | 0.98 | 5 | 2 | 0.98
1 | 3 | 0.91 | 2 | 3 | 0.91 | 3 | 3 | 0.91 | 4 | 3 | 0.91 | 5 | 3 | 0.91
1 | 4 | 0.94 | 2 | 4 | 0.94 | 3 | 4 | 1.05 | 4 | 4 | 0.94 | 5 | 4 | 0.94
1 | 5 | 1 | 2 | 5 | 1 | 3 | 5 | 0.98 | 4 | 5 | 1 | 5 | 5 | 1
1 | 6 | 0.98 | 2 | 6 | 0.98 | 3 | 6 | 0.91 | 4 | 6 | 0.98 | 5 | 6 | 0.98
1 | 7 | 1.06 | 2 | 7 | 1.06 | 3 | 7 | 0.96 | 4 | 7 | 1.06 | 5 | 7 | 1.06
1 | 8 | 1 | 2 | 8 | 1 | 3 | 8 | 1 | 4 | 8 | 1 | 5 | 8 | 1
1 | 9 | 1.04 | 2 | 9 | 1.04 | 3 | 9 | 1.01 | 4 | 9 | 1.04 | 5 | 9 | 1.04
1 | 10 | 1.02 | 2 | 10 | 1.02 | 3 | 10 | 1.03 | 4 | 10 | 1.03 | 5 | 10 | 1.02
1 | 11 | 1.04 | 2 | 11 | 1.04 | 3 | 11 | 1.04 | 4 | 11 | 0.99 | 5 | 11 | 1.04
1 | 12 | 1.04 | 2 | 12 | 1.04 | 3 | 12 | 1.06 | 4 | 12 | 0.93 | 5 | 12 | 1.04
1 | 13 | 1.04 | 2 | 13 | 1.04 | 3 | 13 | 1.03 | 4 | 13 | 1.04 | 5 | 13 | 1.04
1 | 14 | 0.89 | 2 | 14 | 0.89 | 3 | 14 | 0.99 | 4 | 14 | 0.99 | 5 | 14 | 0.89
1 | 15 | 1.01 | 2 | 15 | 1.01 | 3 | 15 | 1.03 | 4 | 15 | 1.01 | 5 | 15 | 1.01
1 | 16 | 1 | 2 | 16 | 1 | 3 | 16 | 0.95 | 4 | 16 | 1.05 | 5 | 16 | 1.07
1 | 17 | 1.01 | 2 | 17 | 1.01 | 3 | 17 | 1.04 | 4 | 17 | 0.97 | 5 | 17 | 1.05
1 | 18 | 1.04 | 2 | 18 | 1.04 | 3 | 18 | 0.97 | 4 | 18 | 1 | 5 | 18 | 1.02
1 | 19 | 0.97 | 2 | 19 | 0.97 | 3 | 19 | 1.03 | 4 | 19 | 1.01 | 5 | 19 | 1.03
1 | 20 | 0.98 | 2 | 20 | 0.98 | 3 | 20 | 0.97 | 4 | 20 | 1 | 5 | 20 | 0.99
1 | 21 | 1.06 | 2 | 21 | 1.06 | 3 | 21 | 0.94 | 4 | 21 | 1.09 | 5 | 21 | 1.02
1 | 22 | 1.06 | 2 | 22 | 0.97 | 3 | 22 | 1.02 | 4 | 22 | 0.98 | 5 | 22 | 1
1 | 23 | 0.97 | 2 | 23 | 1.04 | 3 | 23 | 0.99 | 4 | 23 | 0.96 | 5 | 23 | 0.97
1 | 24 | 0.96 | 2 | 24 | 0.93 | 3 | 24 | 1.05 | 4 | 24 | 0.97 | 5 | 24 | 0.96
#Scenario | Hour | Solar Irradiance | #Scenario | Hour | Solar Irradiance | #Scenario | Hour | Solar Irradiance | #Scenario | Hour | Solar Irradiance | #Scenario | Hour | Solar Irradiance | Used for every Solar Park
1 | 1 | 0 | 2 | 1 | 0 | 3 | 1 | 0 | 4 | 1 | 0 | 5 | 1 | 0
1 | 2 | 0 | 2 | 2 | 0 | 3 | 2 | 0 | 4 | 2 | 0 | 5 | 2 | 0
1 | 3 | 0 | 2 | 3 | 0 | 3 | 3 | 0 | 4 | 3 | 0 | 5 | 3 | 0
1 | 4 | 0 | 2 | 4 | 0 | 3 | 4 | 0 | 4 | 4 | 0 | 5 | 4 | 0
1 | 5 | 0 | 2 | 5 | 0 | 3 | 5 | 0 | 4 | 5 | 0 | 5 | 5 | 0
1 | 6 | 0 | 2 | 6 | 0 | 3 | 6 | 0 | 4 | 6 | 0 | 5 | 6 | 0
1 | 7 | 0 | 2 | 7 | 0 | 3 | 7 | 0 | 4 | 7 | 0 | 5 | 7 | 0
1 | 8 | 0.16 | 2 | 8 | 0.16 | 3 | 8 | 0.2 | 4 | 8 | 0.16 | 5 | 8 | 0.16
1 | 9 | 0.33 | 2 | 9 | 0.33 | 3 | 9 | 0.37 | 4 | 9 | 0.33 | 5 | 9 | 0.33
1 | 10 | 0.6 | 2 | 10 | 0.6 | 3 | 10 | 0.78 | 4 | 10 | 0.68 | 5 | 10 | 0.6
1 | 11 | 0.84 | 2 | 11 | 0.84 | 3 | 11 | 0.83 | 4 | 11 | 1.07 | 5 | 11 | 0.84
1 | 12 | 0.9 | 2 | 12 | 0.9 | 3 | 12 | 0.88 | 4 | 12 | 0.93 | 5 | 12 | 0.9
1 | 13 | 1.07 | 2 | 13 | 1.07 | 3 | 13 | 0.75 | 4 | 13 | 1.01 | 5 | 13 | 1.07
1 | 14 | 0.97 | 2 | 14 | 0.97 | 3 | 14 | 0.91 | 4 | 14 | 0.92 | 5 | 14 | 0.97
1 | 15 | 0.9 | 2 | 15 | 0.9 | 3 | 15 | 0.78 | 4 | 15 | 0.94 | 5 | 15 | 0.9
1 | 16 | 0.67 | 2 | 16 | 0.67 | 3 | 16 | 0.7 | 4 | 16 | 0.66 | 5 | 16 | 0.72
1 | 17 | 0.41 | 2 | 17 | 0.41 | 3 | 17 | 0.39 | 4 | 17 | 0.32 | 5 | 17 | 0.38
1 | 18 | 0.16 | 2 | 18 | 0.16 | 3 | 18 | 0.19 | 4 | 18 | 0.17 | 5 | 18 | 0.17
1 | 19 | 0 | 2 | 19 | 0 | 3 | 19 | 0 | 4 | 19 | 0 | 5 | 19 | 0
1 | 20 | 0 | 2 | 20 | 0 | 3 | 20 | 0 | 4 | 20 | 0 | 5 | 20 | 0
1 | 21 | 0 | 2 | 21 | 0 | 3 | 21 | 0 | 4 | 21 | 0 | 5 | 21 | 0
1 | 22 | 0 | 2 | 22 | 0 | 3 | 22 | 0 | 4 | 22 | 0 | 5 | 22 | 0
1 | 23 | 0 | 2 | 23 | 0 | 3 | 23 | 0 | 4 | 23 | 0 | 5 | 23 | 0
1 | 24 | 0 | 2 | 24 | 0 | 3 | 24 | 0 | 4 | 24 | 0 | 5 | 24 | 0